## arm_32_acc
RTB Lookup rate (ops/sec) - sc_acc_fixed(1,2).txt
Memory Latency: FixedB128, Distribution: Zipf=0.99, hit=90%
Load Factor / Hit Rate | LiME | SC FIX |  | _PSPE=800 multiple, _PSPB=30, peqcnt*4, ADC_CYCLES=7
0.1 | 66964881.0517 | 74006834.0686
0.2 | 62362760.3215 | 65752467.6439
0.3 | 52848619.4786 | 53787275.5274
0.4 | 42243836.6979 | 41995336.2211
0.5 | 37193646.8993 | 36696642.7589
0.6 | 30055191.3624 | 29574553.869
0.7 | 23323718.2089 | 22879020.9209
0.8 | 16993829.0451 | 16677263.678
0.9 | 7837685.1629 | 7532964.4437
Memory Latency: FixedB128, Distribution: Zipf=0.99, hit=90%
Load Factor / Hit Rate | LiME | SC FIX |  | _PSPE=800 multiple, _PSPB=30, peqcnt*3, ADC_CYCLES=7
0.1 | 66964881.0517 | 75341981.965
0.2 | 62362760.3215 | 67123068.573
0.3 | 52848619.4786 | 55328741.336
0.4 | 42243836.6979 | 43328032.9835
0.5 | 37193646.8993 | 37830984.1671
0.6 | 30055191.3624 | 30603651.0395
0.7 | 23323718.2089 | 23376775.1739
0.8 | 16993829.0451 | 16746594.5865
0.9 | 7837685.1629 | 7533030.943
Memory Latency: FixedB128, Distribution: Zipf=0.99, hit=90%
Load Factor / Hit Rate | LiME | SC_FIFO | SC_STREAM | _PSPE=1900 single, _PSPB=30, peqcnt*3, ADC_CYCLES=6
0.1 | 66964881.0517 | 68211824.3599 | 65102014.3479
0.2 | 62362760.3215 | 63375513.5335 | 59294740.0238
0.3 | 52848619.4786 | 55016021.2671 | 50235330.94
0.4 | 42243836.6979 | 43039025.973 | 40374632.4292
0.5 | 37193646.8993 | 37455019.2286 | 35491645.9459
0.6 | 30055191.3624 | 30279052.2184 | 29020781.0331
0.7 | 23323718.2089 | 23306755.1352 | 22465175.6869
0.8 | 16993829.0451 | 16739367.3958 | 16301667.4504
0.9 | 7837685.1629 | 7531097.4015 | 7442338.5921
Memory Latency: LiME, Distribution: Zipf=0.99, hit=90%
Load Factor / Hit Rate | LiME c | LiME r |  | _PSPE=??? single, _PSPB=30, peqcnt*?
0.1 | 66964881.0517 | 63369747.1802
0.2 | 62362760.3215 | 58253303.2123
0.3 | 52848619.4786 | 49266553.1928
0.4 | 42243836.6979 | 42566618.3772
0.5 | 37193646.8993 | 35370205.57
0.6 | 30055191.3624 | 31784968.3853
0.7 | 23323718.2089 | 23438443.2177
0.8 | 16993829.0451 | 15764125.0353
0.9 | 7837685.1629 | 9106892.2445
| random | real